## Controller
1	Motherboard 1 RepRap	>= Motherboard 1.1 RepRap	Sanguino	Sanguino function	Arduino			1
2		Debug	D00					2
3	X step		D01		D2		Reserved Sanguino function	3
30	Extruder_1 motor	X Step	D15	PWM	-			4
16	Z max	X Dir	D18		D16(A2)*			5
19	Extruder_0 fan	X Enable	D19		D5 PWM			6
20	Extruder_0 motor dir	X Min	D20		D12			7
22	Extruder_0 valve dir	X Max	D21		D16(A2)*			8
25	Extruder_0 speed input	Y Step	D23	PCINT23	-			9
23	Extruder_0 valve	Y Dir	D22		D15(A1)			10
14	Z dir	Y Enable	D24(A7)		D18(A4)			11
15	Z min	Y Min	D25(A6)		D17(A3)			12
8	Y step	Y Max	D26(A5)		D10 PWM			13
9	Y dir	Z Step	D27(A4)		D7			14
10	Y min	Z Dir	D28(A3)		D8			15
38		Z Enable	D29(A2)					16
33	Extruder_1 thermistor/thermocouple	Z Min	D30(A1)		-			17
24	Extruder_0 thermistor/thermocouple	Z Max	D31(A0)		D14(A0)			18
4	X dir	SD Write	D02	Interrupt 2	D3 PWM			19
5	X min	SD Detect	D03	PWM	D4		Input (A or D)	20
6	X max	SD Select	D04	PWM	D9 PWM			21
36	USB serial	Host Rx	D08	Rx0	D0			22
37	USB serial	Host Tx	D09	Tx0	D1			23
11	Y max	RS485 RX	D10	Rx1 / Interrupt 0	D13			24
13	Z step	RS485 TX	D11	Tx1 / Interrupt 1	D19(A5)			25
21	Extruder_0 motor	RX enable	D13	PWM	D11 PWM			26
18	Extruder_0 heater	TX Enable	D12	PWM	D6 PWM			27
27	Extruder_1 heater	PS ON	D14	PWM	-			28
28	Extruder_1 fan		D05	MOSI (used for SPI)	-			29
29	Extruder_1 motor dir		D06	MISO (used for SPI)	-			30
31	Extruder_1 valve dir		D07	SCK (used for SPI)	-			31
32	Extruder_1 valve		D16	SCL (used for I2C)	-			32
34	Extruder_1 speed input		D17	SDA (used for I2C)	-			33
17
35
12
7
26

## Extruder
1	Controller	On-board Arduino
2
3	RS485 Tx	D1 Tx
4	RS485 Rx	D0 Rx
5	RS485 ctrl	A2/D16
	RS485 ctrl	D4

6	A output	D12
7	B output	D11
8	C output	A1/D15
9
10	H1 dir	D7
11	H1 enable	D5
12
13	H2 dir	D8
14	H2 enable	D6
15
16	Trimpot	A0/D14
17
18	Temperature	A3/D17
19
20	Quadrature	D2
21	Quadrature	D3
22
23	I2C	A4 SDA/D18
24	I2C	A5 SCL/D19
25
26	Extras
27	Extruder step	D9
28	Extruder direction	D10
29		A6/D20
30		A7/D21
31
32
33
34
35
36
37