## MOSFETVT
ROCHESTER INSTITUTE OF TECHNOLOGY | [7 empty] | CE-BJT-Analysis-DC-AC-Freq.XLS |  |  |  |  | Av (mag) | Av (mag)
ELECTRICAL AND MICROELECTRONIC ENGINEERING | [8 empty] | 2012-02-11 |  | freq (hz) | 20Log10(Av) | (jf/f1)/(jf/f1 + 1) | (jf/f2)/(jf/f2 + 1) | (jf/fe + 1)/(jf/fe1 + 1) | 1/(jf/fh + 1)
[11 empty] | 10 | 7.4311 | -4.1606 | -0.35865 | 11.9503 | -2.8858e-08
CALCULATIONS FOR CE BJT AMPLIFIER DESIGN | [8 empty] | DR. LYNN FULLER |  | 31.63 | 12.433 | -0.64675 | -0.037211 | 13.1169 | -2.8871e-07
[11 empty] | 100 | 18.2871 | -0.069216 | -0.0037372 | 18.3601 | -2.8858e-06
To use this spreadsheet change the values in the white boxes. The rest of the sheet is | [10 empty] | 316.3 | 27.2336 | -0.0069682 | -0.00037369 | 27.2409 | -2.8871e-05
protected and should not be changed unless you are sure of the consequences. The | [10 empty] | 1000 | 35.763 | -0.00069765 | -3.7388e-05 | 35.764 | -0.00028857
calculated results are shown in the purple boxes. | [10 empty] | 3163 | 40.0686 | -6.9738e-05 | -3.7371e-06 | 40.0715 | -0.0028861
[11 empty] | 10000 | 40.852 | -6.977e-06 | -3.7388e-07 | 40.8808 | -0.028762
This spread sheet calculates dc and ac parameters | [10 empty] | 31630 | 40.6912 | -6.9738e-07 | -3.7371e-08 | 40.9707 | -0.27952
given all the resistor values, dc voltage supply | [10 empty] | 100000 | 38.767 | -6.977e-08 | -3.7388e-09 | 40.9798 | -2.2128
values, and transistor parameter values. | [10 empty] | 316300 | 32.1454 | -6.9738e-09 | -3.7371e-10 | 40.9807 | -8.8353
This spread sheet can be used once an amplifier | [10 empty] | 1000000 | 22.6912 | -6.977e-10 | -3.7389e-11 | 40.9808 | -18.2897
design is done to study how the amplifer performs | [10 empty] | 3163000 | 12.7475 | -6.9739e-11 | -3.7368e-12 | 40.9808 | -28.2333
if transistor or circuit parameters values are | [10 empty] | 10000000 | 2.7554 | -6.9769e-12 | -3.7416e-13 | 40.9808 | -38.2254
changed. | [10 empty] | 31630000 | -7.246 | -6.9721e-13 | -3.7609e-14 | 40.9808 | -48.2268
[11 empty] | 100000000 | -17.244 | -6.9432e-14 | -3.8573e-15 | 40.9808 | -58.2248
[11 empty] | 316300000 | -27.2459 | -6.7503e-15 | -9.6433e-16 | 40.9808 | -68.2268
[11 empty] | 1000000000 | -37.2439 | 0 | 0 | 40.9808 | -78.2248
CONSTANTS |  |  |  | VARIABLES
K | 1.3807e-23 | J/K
q | 1.6e-19 | Coul |  | Temp= | 300 | °K | Cc1 = | 4 | µF
eo | 8.85e-14 | F/cm |  | VCC = | 12 | Volts | Cc2 = | 5 | µF
er | 11.7 |  |  | Re1 | 0 | ohms | Ce = | 6 | µF
|  |  |  | Re2 | 500 | ohms
|  |  |  | Rs = | 0.6 | Kohms
|  |  |  | R1 = | 110 | Kohms
|  |  |  | R2 = | 18 | Kohms
|  |  |  | Rc = | 3 | Kohms
Transistor Specifications: |  |  |  | RL = | 8 | Kohms
| Early Voltage Va = | 100 | Volts
| Beta = b = | 200
| Cb'c = | 12 | pF | at | 10 | volts
| fT = | 150 | Mhz
| Rb'b | 100 | ohm
CALCULATIONS:
[6 empty] | VT = KT/q = | 0.025887 | Volts
[6 empty] | Vth = | 1.6875 | Volts
[6 empty] | Rth = R1//R2 = | 15.4688 | Kohm
[6 empty] | IB = | 8.5152 | uA
[6 empty] | IC = | 1.703 | mA
[6 empty] | Specification for Vpp swing = Vcc - 5 = | 7 | Volts
[6 empty] | VCE at Q point = | 6.0393 | Volts
[6 empty] | gm = | 0.065787 | mho
[6 empty] | rp = | 3.0401 | Kohm
[6 empty] | ro = | 58.7184 | Kohm
[6 empty] | Rin = (rp +(b+1)Re1) // R1//R2 = | 2.5408 | Kohm
[6 empty] | Rin = (rp +(b+1)(Re1+Re2)) // R1//R2 = | 15.4664 | Kohm
[6 empty] | Rout = ro// Rc = | 2.8542 | Kohm
[6 empty] | Av = Vo/Vin (with no RL) = | -187.7668 | V/V
[6 empty] | Av = Vo/Vin (include RL) = | -138.3923 | V/V
[6 empty] | Vin/Vs = | 0.80896 | V/V
[6 empty] | Avmid = Vo/Vs (include RL and Rs) = | -111.9545 | V/V = | 40.9808 | dB
[6 empty] | Vo p-p = | 6.0351 | Volts
[6 empty] | (rp + Rs//Rth)/(b+1) | 17.9986 | ohm
[6 empty] | Cb'c at VCEQ = | 16.4224 | pF = | Cb'c = Vb'c /Vb'c actual
[6 empty] | Cm = Cb'c (1-Vo/Vin) | 2289.1604 | pF
[6 empty] | Cb'e+CD = | 53.4148 | pF
| If Ce is assumed short |  |  |  |  | Req1= Rs + Rin = | 3.1408 | Kohm
| If Ce is assumed short |  |  |  |  | w1= 1/(Req1Cc1) = | 79.5981 | r/s or f1 = | 12.6749 | hz
| If Ce is assumed open |  |  |  |  | Req1= Rs + Rin = | 16.0664 | Kohm
| If Ce is assumed open |  |  |  |  | w1= 1/(Req1Cc1) = | 15.5605 | r/s or f1 = | 2.4778 | hz
[6 empty] | Req2= (RC// ro) +RL = | 10.8542 | Kohm
[6 empty] | w2= 1/(Req2Cc2) = | 18.4261 | r/s or f2 = | 2.9341 | hz
[6 empty] | we= 1/(ReCe) = | 333.3333 | r/s or fe = | 53.0786 | hz
[6 empty] | Req4= Re2//[(rp+ Rth//Rs)/(B+1)]= | 17.3732 | ohm
[6 empty] | we1= 1/(Req4Ce) = | 9593.298 | r/s or fe1 = | 1527.5952 | hz
[6 empty] | CT= (Cb'e+CD + Cm = | 2342.5753 | pF
[6 empty] | Reqh=(RS//Rth +Rbb')//rp) | 554.0969 | ohm
[6 empty] | wh = 1/(ReqhCT) = | 770407.9327 | r/s or fh = | 0.12268 | Mhz
[6 empty] | k = Avmid we/we1 = | -3.89 | V/V
IC
VT
gm =
= VA/IC
ro
=  / gm = VT/IB
r

2  fT r
- Cb’c
Cb’e + CD =
I1
I2
VB
Rin=Vin/Iin
Rout
RS
Vcc
Av = ~ (Rc//RL)/Re1
Av = [Rin/(Rin+Rs)][b (Rc//RL) / (rp +(b+1)Re1)]
=
vo/vs =
k (jw/w1) (jw/w2) (jw/w3+1)
(jw/w1+1) (jw/w2+1) (jw/w4+1) (jw/wh+1)